## Horyzon Aqua
PARTIDA | CAPITULO 1: PISCINA | MEDICIÓN
1.1 | Ml. Piezas para el borde de la piscina
Ml. de piezas de borde de piscina sistema HORYZON, Ref. G49, color _________, de gres porcelánico de ROSAGRES, antideslizante, de 49,4 x 11,9 cm. Pegado con cemento cola TECNOCOL FLEX sobre impermeabilizante elástico HIDROELASTIC, nivelado, y sellado de juntas con mortero epoxídico CERPOXI, para piscina, perfectamente colocado más p.p. de piezas especiales.
1.2 | Ud. Piezas para las esquinas interiores del borde de la piscina
Ud. de piezas especiales de esquina interior de piscina sistema HORYZON, Ref. 089, color _________, de gres porcelánico de ROSAGRES, antideslizante, de 11,9x 11,9 cm. Pegado con cemento cola TECNOCOL FLEX sobre impermeabilizante elástico HIDROELASTIC, nivelado, y sellado de juntas con mortero epoxídico CERPOXI, para piscina, perfectamente colocado más p.p. de piezas especiales.
1.3 | Ud. Piezas para las esquinas exteriores del borde de la piscina
Ud. de piezas especiales de esquina exterior de piscina sistema HORYZON, Ref. 045, color _________, de gres porcelánico de ROSAGRES, antideslizante, de 49,4 x 49,4 cm. Pegado con cemento cola TECNOCOL FLEX sobre impermeabilizante elástico HIDROELASTIC, nivelado, y sellado de juntas con mortero Epoxídico CERPOXI, para piscina, perfectamente colocado más p.p. de piezas especiales.
1.4 | Ml. Piezas romadas antideslizantes para preplaya de la piscina
Ml. de piezas romadas para formación de prepalya, Ref. R49, color _________, de gres porcelánico de ROSAGRES, antideslizante, de 49,4 x 29,7 cm. Pegado con cemento cola TECNOCOL FLEX sobre impermeabilizante elástico HIDROELASTIC, nivelado, y sellado de juntas con mortero epoxídico CERPOXI, para piscina, perfectamente colocado.
1.5 | Ud. Piezas para las esquinas interiores de la preplaya de la piscina
Ud. de piezas especiales de esquina interior de piscina sistema HORYZON, Ref. R5I, color _________, de gres porcelánico de ROSAGRES, antideslizante, de 36,7x 36,7 cm. Pegado con cemento cola TECNOCOL FLEX sobre impermeabilizante elástico HIDROELASTIC, nivelado, y sellado de juntas con mortero epoxídico CERPOXI, para piscina, perfectamente colocado más p.p. de piezas especiales.
1.6 | Ud. Piezas para las esquinas exteriores de la preplaya de la piscina
Ud. de piezas especiales de esquina exterior de piscina sistema HORYZON, Ref. R5E, color _________, de gres porcelánico de ROSAGRES, antideslizante, de 42,3 x 42,3 cm. Pegado con cemento cola TECNOCOL FLEX sobre impermeabilizante elástico HIDROELASTIC, nivelado, y sellado de juntas con mortero epoxídico CERPOXI, para piscina, perfectamente colocado más p.p. de piezas especiales.
1.7 | M2 Revestimiento del canal desbordante
M2 de plaquetas de revestimiento del canal desbordante, Ref. 122, color _________, de gres porcelánico prensado de ROSAGRES, de 11,9 x 24,4 cm. Pegado con cemento cola TECNOCOL FLEX sobre impermeabilizante elástico HIDROELASTIC, nivelado, y sellado de juntas con mortero epoxídico CERPOXI, para piscina, perfectamente colocado.
1.8 | Ml. Para formación del descansillo perimetral
Ml. de piezas romadas para la formación del descansillo perimetral en el interior de la piscina, Ref. 013, color azul marino, de gres porcelánico de ROSAGRES, antideslizante, de 11,9 x 24,4 cm. Pegado con cemento cola TECNOCOL FLEX sobre impermeabilizante elástico HIDROELASTIC, nivelado, y sellado de juntas con mortero epoxídico CERPOXI , para piscina, perfectamente colocado.
1.9 | Ud. formación de escaleras piezas romadas
Ud. de piezas para formación de las escaleras empotradas abiertas, Ref. 413 lisas con canto romado, color ___________, de gres porcelanico de ROSAGRES, de 24,4 x 49,4 cm. Pegado con cemento cola TECNOCOL FLEX sobre impermeabilizante elástico HIDROELASTIC, nivelado, y sellado de juntas con mortero JUNTATEC, para piscina, perfectamente colocado.
1.1 | Ml. Media caña en el fondo de la piscina
Ml. de piezas de media caña interior en el fondo de la piscina, Ref. 112, color ___________, de gres porcelanico de ROSAGRES, de 24,4 x 4 x 4 cm. Pegado con cemento cola TECNOCOL FLEX sobre impermeabilizante elástico HIDROELASTIC, nivelado, y sellado de juntas con mortero epoxídico CERPOXI, para piscina, perfectamente colocado.
1.11 | M2 Señalización de líneas de calles
M2 de piezas para la señalización de líneas de calles, Ref. 244, color Azul Marino, de gres porcelanico prensado de ROSAGRES, de 24,4 x 49,4 cm. Pegado con cemento cola TECNOCOL FLEX sobre impermeabilizante elástico HIDROELASTIC, nivelado, y sellado de juntas con mortero epoxídico CERPOXI, para piscina, perfectamente colocado.
1.12 | M2 Señalización de líneas de calles antideslizantes
M2 de piezas para la señalización de líneas de calles, Ref. 244, color azul marino, de gres porcelanico prensado de ROSAGRES, antideslizantes, clase 3 según UNE ENV 12633:2003, de 24,4 x 49,4 cm. Pegado con cemento cola TECNOCOL FLEX, sobre impermeabilizante elástico HIDROELASTIC, nivelado, y sellado de juntas con mortero epoxídico CERPOXI , para piscina , perfectamente colocado.
1.13 | M2 Revestimiento del vaso
M2 de revestimiento del vaso, Ref. 244, color ________, de gres porcelanico prensado de ROSAGRES, de 24,4 x 49,4 cm. Pegado con cemento cola TECNOCOL FLEX, sobre impermeabilizante elástico HIDROELASTIC, nivelado, y sellado de juntas con mortero epoxídico CERPOXI , para piscina, perfectamente colocado.
1.14 | M2 Revestimiento del vaso antideslizante
M2 de revestimiento del vaso, Ref. 244, color ___________, de gres porcelanico prensado de ROSAGRES, antideslizantes, clase 3 según UNE ENV 12633:2003, de 24,4 x 49,4 cm. Pegado con cemento cola TECNOCOL FLEX, sobre impermeabilizante elástico HIDROELASTIC, nivelado, y sellado de juntas con mortero epoxídico CERPOXI, para piscina, perfectamente colocado.

## Horyzon Aqua + S-9
PARTIDA | CAPITULO 1: PREFABRICADOS | MEDICIÓN
1.1 | Ml. Sistema desbordante de piscina
Ml. de sistema de coronamiento de piscina desbordante, formado por piezas de hormigón hidrófugo prefabricadas, SISTEMA 9, Ref. 911, de la casa ROSAGRES, compuesto por pieza de borde tipo FINLANDÉS, de 61,2 x 21,5 x 19,5 cm. Recibido con mortero de cemento aditivado con Primfix, y rejuntado. nivelado, perfectamente colocado más p.p. de piezas especiales.
1.2 | Ud. Esquinas interiores del sistema desbordante de piscina
Ud. de esquinas interiores del sistema de coronamiento de piscina desbordante, formado por piezas de hormigón hidrófugo prefabricadas, SISTEMA 9, Ref. 913, de la casa ROSAGRES, compuesto por pieza de esquina tipo FINLANDÉS, de 61,2 x 61,2 x 21,5 cm. Recibido con mortero de cemento aditivado con Primfix, y rejuntado. nivelado, perfectamente colocado más p.p. de piezas especiales.
1.3 | Ud. Esquinas exteriores del sistema desbordante de piscina
Ud. de esquinas exteriores del sistema de coronamiento de piscina desbordante, formado por piezas de hormigón hidrófugo prefabricadas, SISTEMA 9, Ref. 918, de la casa ROSAGRES, compuesto por pieza de esquina tipo FINLANDÉS, de 81,2 x 81,2 x 21,5 cm. Recibido con mortero de cemento aditivado con Primfix, y rejuntado. nivelado, perfectamente colocado más p.p. de piezas especiales.
1.4 | Ud. Piezas especiales macizas
Ud. de sistema de coronamiento de piscina desbordante, formado por piezas de hormigón hidrófugo prefabricadas, macizas, SISTEMA 9, Ref. 914, de la casa ROSAGRES, compuesto por pieza de borde tipo FINLANDÉS, de 61,2 x 21,5 x 19,5 cm., para anclaje de corcheras, postes o banderines. Recibido con mortero de cemento aditivado con Primfix, y rejuntado. Nivelado, perfectamente colocado.
1.5 | Ud. Piezas especiales para escaleras empotradas cerradas
Ud. de sistema de coronamiento de piscina desbordante, formado por piezas de hormigón hidrófugo prefabricadas, macizas, SISTEMA 9, Ref. 915, de la casa ROSAGRES, compuesto por pieza de borde tipo FINLANDÉS, de 61,2 x 21,5 x 19,5 cm., para formación de escaleras empotradas abiertas. Recibido con mortero de cemento aditivado con Primfix, y rejuntado. Nivelado, perfectamente colocado.
PARTIDA | CAPITULO 2: PISCINA
2.1 | Ml. Piezas para el borde de la piscina
Ml. de piezas de borde de piscina sistema HORYZON, Ref. G49, color _________, de gres porcelánico de ROSAGRES, antideslizante, de 49,4 x 11,9 cm. Pegado con cemento cola TECNOCOL FLEX sobre impermeabilizante elástico HIDROELASTIC, nivelado, y sellado de juntas con mortero epoxídico CERPOXI, para piscina, perfectamente colocado más p.p. de piezas especiales.
2.2 | Ud. Piezas para las esquinas interiores del borde de la piscina
Ud. de piezas especiales de esquina interior de piscina sistema HORYZON, Ref. 089, color _________, de gres porcelánico de ROSAGRES, antideslizante, de 11,9x 11,9 cm. Pegado con cemento cola TECNOCOL FLEX sobre impermeabilizante elástico HIDROELASTIC, nivelado, y sellado de juntas con mortero epoxídico CERPOXI , para piscina, perfectamente colocado más p.p. de piezas especiales.
2.3 | Ud. Piezas para las esquinas exteriores del borde de la piscina
Ud. de piezas especiales de esquina exterior de piscina sistema HORYZON, Ref. 045, color _________, de gres porcelánico de ROSAGRES, antideslizante, de 49,4 x 49,4 cm. Pegado con cemento cola TECNOCOL FLEX sobre impermeabilizante elástico HIDROELASTIC, nivelado, y sellado de juntas con mortero epoxídico CERPOXI , para piscina, perfectamente colocado más p.p. de piezas especiales.
2.4 | Ml. Piezas romadas antideslizantes para preplaya de la piscina
Ml. de piezas romadas para formación de prepalya, Ref. R49, color _________, de gres porcelánico de ROSAGRES, antideslizante, de 49,4 x 29,7 cm. Pegado con cemento cola TECNOCOL FLEX sobre impermeabilizante elástico HIDROELASTIC, nivelado, y sellado de juntas con mortero epoxídico CERPOXI, para piscina, perfectamente colocado.
2.5 | Ud. Piezas para las esquinas interiores de la preplaya de la piscina
Ud. de piezas especiales de esquina interior de piscina sistema HORYZON, Ref. R5I, color _________, de gres porcelánico de ROSAGRES, antideslizante, de 36,7x 36,7 cm. Pegado con cemento cola TECNOCOL FLEX sobre impermeabilizante elástico HIDROELASTIC, nivelado, y sellado de juntas con mortero epoxídico CERPOXI, para piscina, perfectamente colocado más p.p. de piezas especiales.
2.6 | Ud. Piezas para las esquinas exteriores de la preplaya de la piscina
Ud. de piezas especiales de esquina exterior de piscina sistema HORYZON, Ref. R5E, color _________, de gres porcelánico de ROSAGRES, antideslizante, de 42,3 x 42,3 cm. Pegado con cemento cola TECNOCOL FLEX sobre impermeabilizante elástico HIDROELASTIC, nivelado, y sellado de juntas con mortero JUNTATEC, para piscina, perfectamente colocado más p.p. de piezas especiales.
2.7 | M2 Revestimiento del canal desbordante
M2 de plaquetas de revestimiento del canal desbordante, Ref. 122, color _________, de gres porcelánico prensado de ROSAGRES, de 11,9 x 24,4 cm. Pegado con cemento cola TECNOCOL FLEX sobre impermeabilizante elástico HIDROELASTIC, nivelado, y sellado de juntas con mortero epoxídico CERPOXI, para piscina, perfectamente colocado.
2.8 | Ml. Para formación del descansillo perimetral
Ml. de piezas romadas para la formación del descansillo perimetral en el interior de la piscina, Ref. 013, color azul marino, de gres porcelánico de ROSAGRES, antideslizante, de 11,9 x 24,4 cm. Pegado con cemento cola TECNOCOL FLEX sobre impermeabilizante elástico HIDROELASTIC, nivelado, y sellado de juntas con mortero epoxídico CERPOXI, para piscina, perfectamente colocado.
2.9 | Ud. formación de escaleras piezas romadas
Ud. de piezas para formación de las escaleras empotradas abiertas, Ref. 413 lisas con canto romado, color ___________, de gres porcelanico de ROSAGRES, de 24,4 x 49,4 cm. Pegado con cemento cola TECNOCOL FLEX sobre impermeabilizante elástico HIDROELASTIC, nivelado, y sellado de juntas con mortero epoxídico CERPOXI, para piscina, perfectamente colocado.
2.1 | Ml. Media caña en el fondo de la piscina
Ml. de piezas de media caña interior en el fondo de la piscina, Ref. 112, color ___________, de gres porcelanico de ROSAGRES, de 24,4 x 4 x 4 cm. Pegado con cemento cola TECNOCOL FLEX sobre impermeabilizante elástico HIDROELASTIC, nivelado, y sellado de juntas con mortero epoxídico CERPOXI, para piscina, perfectamente colocado.
2.11 | M2 Señalización de líneas de calles
M2 de piezas para la señalización de líneas de calles, Ref. 244, color Azul Marino, de gres porcelanico prensado de ROSAGRES, de 24,4 x 49,4 cm. Pegado con cemento cola TECNOCOL FLEX sobre impermeabilizante elástico HIDROELASTIC, nivelado, y sellado de juntas con mortero epoxídico CERPOXI , para piscina, perfectamente colocado.
2.12 | M2 Señalización de líneas de calles antideslizantes
M2 de piezas para la señalización de líneas de calles, Ref. 244, color azul marino, de gres porcelanico prensado de ROSAGRES, antideslizantes, clase 3 según UNE ENV 12633:2003, de 24,4 x 49,4 cm. Pegado con cemento cola TECNOCOL FLEX, sobre impermeabilizante elástico HIDROELASTIC, nivelado, y sellado de juntas con mortero epoxídico CERPOXI, para piscina , perfectamente colocado.
2.13 | M2 Revestimiento del vaso
M2 de revestimiento del vaso, Ref. 244, color ________, de gres porcelanico prensado de ROSAGRES, de 24,4 x 49,4 cm. Pegado con cemento cola TECNOCOL FLEX, sobre impermeabilizante elástico HIDROELASTIC, nivelado, y sellado de juntas con mortero epoxídico CERPOXI, para piscina, perfectamente colocado.
2.14 | M2 Revestimiento del vaso antideslizante
M2 de revestimiento del vaso, Ref. 244, color ___________, de gres porcelanico prensado de ROSAGRES, antideslizantes, clase 3 según UNE ENV 12633:2003, de 24,4 x 49,4 cm. Pegado con cemento cola TECNOCOL FLEX, sobre impermeabilizante elástico HIDROELASTIC, nivelado, y sellado de juntas con mortero epoxídico CERPOXI , para piscina, perfectamente colocado.