## S9 Wiesbaden
PARTIDA | CAPITULO 1: PREFABRICADOS | MEDICIÓN
1.1 | Ml. Sistema desbordante de piscina
Ml. de sistema de coronamiento de piscina desbordante, formado por piezas de hormigón hidrófugo prefabricadas, SISTEMA 9, Ref. 941, de la casa ROSAGRES, compuesto por pieza de borde tipo WIESBADEN, de 28 19 x 12,6 cm. Recibido con mortero de cemento aditivado con Primfix, y rejuntado. nivelado, perfectamente colocado más p.p. de piezas especiales.
1.2 | Ud. Esquinas interiores del sistema desbordante de piscina
Ud. de esquinas interiores del sistema de coronamiento de piscina desbordante, formado por piezas de hormigón hidrófugo prefabricadas, SISTEMA 9, Ref. 948, de la casa ROSAGRES, compuesto por pieza de esquina tipo WIESBADEN, de 28 x 28 x 12,6 cm. Recibido con mortero de cemento aditivado con Primfix, y rejuntado. nivelado, perfectamente colocado más p.p. de piezas especiales.
1.3 | Ud. Esquinas exteriores del sistema desbordante de piscina
Ud. de esquinas exteriores del sistema de coronamiento de piscina desbordante, formado por piezas de hormigón hidrófugo prefabricadas, SISTEMA 9, Ref. 943, de la casa ROSAGRES, compuesto por pieza de esquina tipo WIESBADEN, de 28 x 28 x 12,6 cm. Recibido con mortero de cemento aditivado con Primfix, y rejuntado. nivelado, perfectamente colocado más p.p. de piezas especiales.
PARTIDA | CAPITULO 2: PISCINA
2.1 | Ml. Piezas para el borde de la piscina
Ml. de piezas de borde de piscina sistema WIESBADEN S9, Ref. 971, color blanco, de gres porcelánico de ROSAGRES, antideslizante, de 24,4 x 12 x 4 cm. Pegado con cemento cola TECNOCOL FLEX sobre impermeabilizante elástico HIDROELASTIC, nivelado, y sellado de juntas con mortero epoxídico CERPOXI , para piscina, perfectamente colocado más p.p. de piezas especiales.
2.2 | Ud. Piezas para las esquinas interiores del borde de la piscina
Ud. de piezas especiales de esquina interior de piscina sistema WIESBADEN S9, Ref. 972, color blanco, de gres porcelánico de ROSAGRES, antideslizante, de 24,4 x 24,4 cm. Pegado con cemento cola TECNOCOL FLEX sobre impermeabilizante elástico HIDROELASTIC, nivelado, y sellado de juntas con mortero epoxídico CERPOXI , para piscina, perfectamente colocado más p.p. de piezas especiales.
2.3 | Ud. Piezas para las esquinas exteriores del borde de la piscina
Ud. de piezas especiales de esquina exterior de piscina sistema WIESBADEN S9, Ref. 973, color blanco, de gres porcelánico de ROSAGRES, antideslizante, de 24,4 x 24,4 cm. Pegado con cemento cola TECNOCOL FLEX sobre impermeabilizante elástico HIDROELASTIC, nivelado, y sellado de juntas con mortero epoxídico CERPOXI, para piscina, perfectamente colocado más p.p. de piezas especiales.
2.5 | Ml. Para formación del descansillo perimetral
Ml. de piezas romadas para la formación del descansillo perimetral en el interior de la piscina, Ref. 013, color azul marino, de gres porcelánico de ROSAGRES, antideslizante, de 11,9 x 24,4 cm. Pegado con cemento cola TECNOCOL FLEX sobre impermeabilizante elástico HIDROELASTIC, nivelado, y sellado de juntas con mortero epoxídico CERPOXI, para piscina, perfectamente colocado.
2.6 | Ud. Formación de escaleras esquinas interiores
Ud. de piezas para formación de las escaleras empotradas abiertas, borde sistema WIESBADEN, Ref. 972 para esquinas interiores, color blanco, de gres porcelanico de ROSAGRES, antideslizantes, de 24,4 x 24,4 cm. Pegado con cemento cola TECNOCOL FLEX sobre impermeabilizante elástico HIDROELASTIC, nivelado, y sellado de juntas con mortero epoxídico CERPOXI, para piscina , perfectamente colocado.
2.7 | Ud. Formación de escaleras esquinas exteriores
| Ud. de piezas para formación de las escaleras empotradas abiertas, borde sistema WIESBADEN, Ref. 973 para esquinas exteriores, color azul, de gres porcelanico de ROSAGRES, antideslizantes, de 23,6 x 23,6 cm. Pegado con cemento cola TECNOCOL FLEX, nivelado, y sellado de juntas con mortero epoxídico CERPOXI, para piscina, perfectamente colocado. |  | x
2.8 | Ud. formación de escaleras piezas romadas
Ud. de piezas para formación de las escaleras empotradas abiertas, Ref. 013 lisas con canto romado, color blanco, de gres porcelanico de ROSAGRES, de 11,9 x 24,4 cm. Pegado con cemento cola TECNOCOL FLEX sobre impermeabilizante elástico HIDROELASTIC, nivelado, y sellado de juntas con mortero epoxídico CERPOXI, para piscina , perfectamente colocado.
2.9 | Ml. Media caña en el fondo de la piscina
Ml. de piezas de media caña interior en el fondo de la piscina, Ref. 112, color blanco, de gres porcelanico de ROSAGRES, de 24,4 x 4 x 4 cm. Pegado con cemento cola TECNOCOL FLEX sobre impermeabilizante elástico HIDROELASTIC, nivelado, y sellado de juntas con mortero epoxídico CERPOXI, para piscina, perfectamente colocado.
2.1 | M2 Señalización de líneas de calles
M2 de piezas para la señalización de líneas de calles, Ref. 244, color Azul Marino, de gres porcelanico prensado de ROSAGRES, de 24,4 x 49,4 cm. Pegado con cemento cola TECNOCOL FLEX sobre impermeabilizante elástico HIDROELASTIC, nivelado, y sellado de juntas con mortero epoxídico CERPOXI, para piscina, perfectamente colocado.
2.11 | M2 Señalización de líneas de calles antideslizantes
M2 de piezas para la señalización de líneas de calles, Ref. 244, color azul marino, de gres porcelanico prensado de ROSAGRES, antideslizantes, clase 3 según UNE ENV 12633:2003, de 24,4 x 49,4 cm. Pegado con cemento cola TECNOCOL FLEX, sobre impermeabilizante elástico HIDROELASTIC, nivelado, y sellado de juntas con mortero epoxídico CERPOXI, para piscina , perfectamente colocado.
2.12 | M2 Revestimiento del vaso
M2 de revestimiento del vaso, Ref. 244, color ________, de gres porcelanico prensado de ROSAGRES, de 24,4 x 49,4 cm. Pegado con cemento cola TECNOCOL FLEX, sobre impermeabilizante elástico HIDROELASTIC, nivelado, y sellado de juntas con mortero epoxídico CERPOXI, para piscina, perfectamente colocado.
2.13 | M2 Revestimiento del vaso antideslizante
M2 de revestimiento del vaso, Ref. 244, color ___________, de gres porcelanico prensado de ROSAGRES, antideslizantes, clase 3 según UNE ENV 12633:2003, de 24,4 x 49,4 cm. Pegado con cemento cola TECNOCOL FLEX, sobre impermeabilizante elástico HIDROELASTIC, nivelado, y sellado de juntas con mortero epoxídico CERPOXI, para piscina, perfectamente colocado.