## Skimmer S62
PARTIDA | CAPITULO 1: PISCINA | MEDICIÓN
1.1 | Ml. Piezas para el borde de la piscina
Ml. de piezas de borde de piscina sistema SKIMMER, Ref. S62, color _________, de gres porcelánico de ROSAGRES, antideslizante, de 31 x 62,6 cm. Pegado con cemento cola TECNOCOL FLEX sobre impermeabilizante elástico HIDROELASTIC, nivelado, y sellado de juntas con mortero EUROCOLOR, para piscina, perfectamente colocado más p.p. de piezas especiales.
1.2 | Ud. Piezas para las esquinas interiores del borde de la piscina
Ud. de piezas especiales de esquina interior de piscina sistema SKIMMER, Ref. SI3, color _________, de gres porcelánico de ROSAGRES, antideslizante, de 46 x 46 cm. Pegado con cemento cola TECNOCOL FLEX sobre impermeabilizante elástico HIDROELASTIC, nivelado, y sellado de juntas con mortero EUROCOLOR, para piscina, perfectamente colocado más p.p. de piezas especiales.
1.3 | Ud. Piezas para las esquinas exteriores del borde de la piscina
Ud. de piezas especiales de esquina exterior de piscina sistema SKIMMER, Ref. SE3, color _________, de gres porcelánico de ROSAGRES, antideslizante, de 31 x 31 cm. Pegado con cemento cola TECNOCOL FLEX sobre impermeabilizante elástico HIDROELASTIC, nivelado, y sellado de juntas con mortero EUROCOLOR, para piscina, perfectamente colocado más p.p. de piezas especiales.
1.4 | Ml. Media caña en el fondo de la piscina
Ml. de piezas de media caña interior en el fondo de la piscina, Ref. 188, color ___________, de gres porcelanico de ROSAGRES, de 31 x 4 x 4 cm. Pegado con cemento cola TECNOCOL FLEX sobre impermeabilizante elástico HIDROELASTIC, nivelado, y sellado de juntas con mortero epoxídico CERPOXI, para piscina, perfectamente colocado.
1.5 | M2 Revestimiento del vaso paredes
M2 de revestimiento del vaso, Ref. 316, color ________, de gres porcelanico prensado de ROSAGRES, de 31 x 62,6 cm. Pegado con cemento cola TECNOCOL FLEX, sobre impermeabilizante elástico HIDROELASTIC, nivelado, y sellado de juntas con mortero epoxídico CERPOXI, para piscina, perfectamente colocado.
1.6 | M2 Revestimiento del vaso antideslizante suelo
M2 de revestimiento del vaso, Ref. 316, color ___________, de gres porcelanico prensado de ROSAGRES, antideslizantes, clase 3 según UNE ENV 12633:2003, de 31 x 62,6 cm. Pegado con cemento cola TECNOCOL FLEX, sobre impermeabilizante elástico HIDROELASTIC, nivelado, y sellado de juntas con mortero epoxídico CERPOXI, para piscina, perfectamente colocado.
1.7 | Ml Revestimiento de escaleras de obra
Ml de revestimiento de escaleras de obra, huella con Ref. L62, color ___________, de gres porcelanico prensado de ROSAGRES, antideslizantes, clase 3 según UNE ENV 12633:2003, de 31 x 62,6 cm y contrahuella con Piezas Ref.316, color ___________, de gres porcelánico prensado ROSAGRES cortado a medida, mas piezas especiales de remate. Pegado con cemento cola TECNOCOL FLEX, sobre impermeabilizante elástico HIDROELASTIC, nivelado, y sellado de juntas con mortero epoxídico CERPOXI, para piscina, perfectamente colocado.

## Skimmer S31
PARTIDA | CAPITULO 1: PISCINA | MEDICIÓN
1.1 | Ml. Piezas para el borde de la piscina
Ml. de piezas de borde de piscina sistema SKIMMER, Ref. S31, color _________, de gres porcelánico de ROSAGRES, antideslizante, de 31 x 31 cm. Pegado con cemento cola TECNOCOL FLEX sobre impermeabilizante elástico HIDROELASTIC, nivelado, y sellado de juntas con mortero EUROCOLOR, para piscina, perfectamente colocado más p.p. de piezas especiales.
1.2 | Ud. Piezas para las esquinas interiores del borde de la piscina
Ud. de piezas especiales de esquina interior de piscina sistema SKIMMER, Ref. SI3, color _________, de gres porcelánico de ROSAGRES, antideslizante, de 46 x 46 cm. Pegado con cemento cola TECNOCOL FLEX sobre impermeabilizante elástico HIDROELASTIC, nivelado, y sellado de juntas con mortero EUROCOLOR, para piscina, perfectamente colocado más p.p. de piezas especiales.
1.3 | Ud. Piezas para las esquinas exteriores del borde de la piscina
Ud. de piezas especiales de esquina exterior de piscina sistema SKIMMER, Ref. SE3, color _________, de gres porcelánico de ROSAGRES, antideslizante, de 31 x 31 cm. Pegado con cemento cola TECNOCOL FLEX sobre impermeabilizante elástico HIDROELASTIC, nivelado, y sellado de juntas con mortero EUROCOLOR, para piscina, perfectamente colocado más p.p. de piezas especiales.
1.4 | Ml. Media caña en el fondo de la piscina
Ml. de piezas de media caña interior en el fondo de la piscina, Ref. 188, color ___________, de gres porcelanico de ROSAGRES, de 31 x 4 x 4 cm. Pegado con cemento cola TECNOCOL FLEX sobre impermeabilizante elástico HIDROELASTIC, nivelado, y sellado de juntas con mortero epoxídico CERPOXI, para piscina, perfectamente colocado.
1.5 | M2 Revestimiento del vaso paredes
M2 de revestimiento del vaso, Ref. 316, color ________, de gres porcelanico prensado de ROSAGRES, de 31 x 62,6 cm. Pegado con cemento cola TECNOCOL FLEX, sobre impermeabilizante elástico HIDROELASTIC, nivelado, y sellado de juntas con mortero epoxídico CERPOXI, para piscina, perfectamente colocado.
1.6 | M2 Revestimiento del vaso antideslizante suelo
M2 de revestimiento del vaso, Ref. 316, color ___________, de gres porcelanico prensado de ROSAGRES, antideslizantes, clase 3 según UNE ENV 12633:2003, de 31 x 62,6 cm. Pegado con cemento cola TECNOCOL FLEX, sobre impermeabilizante elástico HIDROELASTIC, nivelado, y sellado de juntas con mortero epoxídico CERPOXI, para piscina, perfectamente colocado.
1.7 | Ml Revestimiento de escaleras de obra
Ml de revestimiento de escaleras de obra, huella con Ref. L62, color ___________, de gres porcelanico prensado de ROSAGRES, antideslizantes, clase 3 según UNE ENV 12633:2003, de 31 x 62,6 cm y contrahuella con Piezas Ref.316, color ___________, de gres porcelánico prensado ROSAGRES cortado a medida, mas piezas especiales de remate. Pegado con cemento cola TECNOCOL FLEX, sobre impermeabilizante elástico HIDROELASTIC, nivelado, y sellado de juntas con mortero epoxídico CERPOXI, para piscina, perfectamente colocado.