## Prestige 647
PARTIDA | CAPITULO 1: PISCINA | MEDICIÓN
1.1 | Ml. Piezas para el borde de la piscina
Ml. de piezas de borde de piscina sistema PRESTIGE, Ref. 647, color _________, de gres porcelánico de ROSAGRES, antideslizante, de 31 x 62,6 cm. Pegado con cemento cola TECNOCOL FLEX sobre impermeabilizante elástico HIDROELASTIC, nivelado, y sellado de juntas con mortero epoxídico CERPOXI, para piscina, perfectamente colocado más p.p. de piezas especiales.
1.2 | Ud. Piezas para las esquinas interiores del borde de la piscina
Ud. de piezas especiales de esquina interior de piscina sistema PRESTIGE, Ref. 664, color _________, de gres porcelánico de ROSAGRES, antideslizante, de 62,6 x 62,6 cm. Pegado con cemento cola TECNOCOL FLEX sobre impermeabilizante elástico HIDROELASTIC, nivelado, y sellado de juntas con mortero epoxídico CERPOXI, para piscina, perfectamente colocado más p.p. de piezas especiales.
1.3 | Ud. Piezas para las esquinas exteriores del borde de la piscina
Ud. de piezas especiales de esquina exterior de piscina sistema PRESTIGE, Ref. 665, color _________, de gres porcelánico de ROSAGRES, antideslizante, de 62,6 x 62,6 cm. Pegado con cemento cola TECNOCOL FLEX sobre impermeabilizante elástico HIDROELASTIC, nivelado, y sellado de juntas con mortero epoxídico CERPOXI, para piscina, perfectamente colocado más p.p. de piezas especiales.
1.4 | Ml. Rejilla Cerámica Flex
Ml. de piezas de rejilla de piscina Flexible, Ref. 245FL, color _________, de gres porcelánico de ROSAGRES, antideslizante, de 24,5 x 49,5 cm.
1.5 | Ud. Esquina Rejilla Cerámica Flex
Ud. Esquina de rejilla de piscina Flexible, Ref. 245EF, color _________, de gres porcelánico de ROSAGRES, antideslizante, de 26,6 x 26,6 cm.
1.6 | Ml. Rejilla Cerámica Compact
Ml. de piezas de rejilla de piscina con desbordamiento oculto, Ref. 245CM, color _________, de gres porcelánico de ROSAGRES, antideslizante, de 24,5 x 62,6 cm.
1.7 | Ud. Esquina Rejilla Cerámica Compact
Ud. Esquina de rejilla de piscina , Ref. 245EC, color _________, de gres porcelánico de ROSAGRES, antideslizante, de 62,6 x62,6 cm.
1.8 | Ml. Media caña en el fondo de la piscina
Ml. de piezas de media caña interior en el fondo de la piscina, Ref. 188, color ___________, de gres porcelanico de ROSAGRES, de 31 x 4 x 4 cm. Pegado con cemento cola TECNOCOL FLEX sobre impermeabilizante elástico HIDROELASTIC, nivelado, y sellado de juntas con mortero epoxídico CERPOXI, para piscina, perfectamente colocado.
1.9 | M2 Revestimiento del vaso paredes
M2 de revestimiento del vaso, Ref. 316, color ________, de gres porcelanico prensado de ROSAGRES, de 31 x 62,6 cm. Pegado con cemento cola TECNOCOL FLEX, sobre impermeabilizante elástico HIDROELASTIC, nivelado, y sellado de juntas con mortero epoxídico CERPOXI, para piscina, perfectamente colocado.
2 | M2 Revestimiento del vaso antideslizante suelo
M2 de revestimiento del vaso, Ref. 316, color ___________, de gres porcelanico prensado de ROSAGRES, antideslizantes, clase 3 según UNE ENV 12633:2003, de 31 x 62,6 cm. Pegado con cemento cola TECNOCOL FLEX, sobre impermeabilizante elástico HIDROELASTIC, nivelado, y sellado de juntas con mortero epoxídico CERPOXI, para piscina, perfectamente colocado.
2.1 | Ml Revestimiento de escaleras de obra
Ml de revestimiento de escaleras de obra, huella con Ref. L62, color ___________, de gres porcelanico prensado de ROSAGRES, antideslizantes, clase 3 según UNE ENV 12633:2003, de 31 x 62,6 cm y contrahuella con Piezas Ref.316, color ___________, de gres porcelánico prensado ROSAGRES cortado a medida, mas piezas especiales de remate. Pegado con cemento cola TECNOCOL FLEX, sobre impermeabilizante elástico HIDROELASTIC, nivelado, y sellado de juntas con mortero epoxídico CERPOXI, para piscina, perfectamente colocado.

## Prestige 647 + S-9
PARTIDA | CAPITULO 1: PREFABRICADOS | MEDICIÓN
1.1 | Ml. Sistema desbordante de piscina
Ml. de sistema de coronamiento de piscina desbordante, formado por piezas de hormigón hidrófugo prefabricadas, SISTEMA 9, Ref. 921, de la casa ROSAGRES, compuesto por pieza de borde tipo PRESTIGE, de 55,9 x 19,5 x 21,5 cm. Recibido con mortero de cemento aditivado con Primfix, y rejuntado. nivelado, perfectamente colocado más p.p. de piezas especiales.
1.2 | Ud. Esquinas interiores del sistema desbordante de piscina
Ud. de esquinas interiores del sistema de coronamiento de piscina desbordante, formado por piezas de hormigón hidrófugo prefabricadas, SISTEMA 9, Ref. 923, de la casa ROSAGRES, compuesto por pieza de esquina tipo PRESTIGE, de 55,4 x 55,4 x 21,5 cm. Recibido con mortero de cemento aditivado con Primfix, y rejuntado. nivelado, perfectamente colocado más p.p. de piezas especiales.
1.3 | Ud. Esquinas exteriores del sistema desbordante de piscina
Ud. de esquinas exteriores del sistema de coronamiento de piscina desbordante, formado por piezas de hormigón hidrófugo prefabricadas, SISTEMA 9, Ref. 928, de la casa ROSAGRES, compuesto por pieza de esquina tipo PRESTIGE, de 55,4 x 55,4 x 21,5 cm. Recibido con mortero de cemento aditivado con Primfix, y rejuntado. nivelado, perfectamente colocado más p.p. de piezas especiales.
1.4 | Ud. Piezas especiales macizas
Ud. de sistema de coronamiento de piscina desbordante, formado por piezas de hormigón hidrófugo prefabricadas, macizas, SISTEMA 9, Ref. 924, de la casa ROSAGRES, compuesto por pieza de borde tipo PRESTIGE, de 37,2 x 21,5 x 19,5 cm., para anclaje de corcheras, postes o banderines. Recibido con mortero de cemento aditivado con Primfix, y rejuntado. Nivelado, perfectamente colocado.
1.5 | Ud. Piezas especiales para escaleras empotradas abiertas
Ud. de sistema de coronamiento de piscina desbordante, formado por piezas de hormigón hidrófugo prefabricadas, macizas, SISTEMA 9, Ref. 922, de la casa ROSAGRES, compuesto por pieza de borde tipo PRESTIGE, de 37 x 21,5 x 19,5 cm., para formación de escaleras empotradas abiertas. Recibido con mortero de cemento aditivado con Primfix, y rejuntado. Nivelado, perfectamente colocado.
PARTIDA | CAPITULO 2: PISCINA | MEDICIÓN
2.1 | Ml. Piezas para el borde de la piscina
Ml. de piezas de borde de piscina sistema PRESTIGE, Ref. 647, color _________, de gres porcelánico de ROSAGRES, antideslizante, de 31 x 62,6 cm. Pegado con cemento cola TECNOCOL FLEX sobre impermeabilizante elástico HIDROELASTIC, nivelado, y sellado de juntas con mortero epoxídico CERPOXI, para piscina, perfectamente colocado más p.p. de piezas especiales.
2.2 | Ud. Piezas para las esquinas interiores del borde de la piscina
Ud. de piezas especiales de esquina interior de piscina sistema PRESTIGE, Ref. 664, color _________, de gres porcelánico de ROSAGRES, antideslizante, de 62,6 x 62,6 cm. Pegado con cemento cola TECNOCOL FLEX sobre impermeabilizante elástico HIDROELASTIC, nivelado, y sellado de juntas con mortero epoxídico CERPOXI, para piscina, perfectamente colocado más p.p. de piezas especiales.
2.3 | Ud. Piezas para las esquinas exteriores del borde de la piscina
Ud. de piezas especiales de esquina exterior de piscina sistema PRESTIGE, Ref. 665, color _________, de gres porcelánico de ROSAGRES, antideslizante, de 62,6 x 62,6 cm. Pegado con cemento cola TECNOCOL FLEX sobre impermeabilizante elástico HIDROELASTIC, nivelado, y sellado de juntas con mortero epoxídico CERPOXI, para piscina, perfectamente colocado más p.p. de piezas especiales.
1.4 | Ml. Rejilla Cerámica Flex
Ml. de piezas de rejilla de piscina Flexible, Ref. 245FL, color _________, de gres porcelánico de ROSAGRES, antideslizante, de 24,5 x 49,5 cm.
1.5 | Ud. Esquina Rejilla Cerámica Flex
Ud. Esquina de rejilla de piscina Flexible, Ref. 245EF, color _________, de gres porcelánico de ROSAGRES, antideslizante, de 26,6 x 26,6 cm.
1.6 | Ml. Rejilla Cerámica Compact
Ml. de piezas de rejilla de piscina con desbordamiento oculto, Ref. 245CM, color _________, de gres porcelánico de ROSAGRES, antideslizante, de 24,5 x 62,6 cm.
1.7 | Ud. Esquina Rejilla Cerámica Compact
Ud. Esquina de rejilla de piscina para sistema compact , Ref. 245EC, color _________, de gres porcelánico de ROSAGRES, antideslizante, de 62,6 x62,6 cm.
2.6 | Ml. Media caña en el fondo de la piscina
Ml. de piezas de media caña interior en el fondo de la piscina, Ref. 188, color ___________, de gres porcelanico de ROSAGRES, de 31 x 4 x 4 cm. Pegado con cemento cola TECNOCOL FLEX sobre impermeabilizante elástico HIDROELASTIC, nivelado, y sellado de juntas con mortero epoxídico CERPOXI, para piscina, perfectamente colocado.
2.7 | M2 Revestimiento del vaso paredes
M2 de revestimiento del vaso, Ref. 316, color ________, de gres porcelanico prensado de ROSAGRES, de 31 x 62,6 cm. Pegado con cemento cola TECNOCOL FLEX, sobre impermeabilizante elástico HIDROELASTIC, nivelado, y sellado de juntas con mortero epoxídico CERPOXI, para piscina, perfectamente colocado.
2.8 | M2 Revestimiento del vaso antideslizante
M2 de revestimiento del vaso, Ref. 316, color ___________, de gres porcelanico prensado de ROSAGRES, antideslizantes, clase 3 según UNE ENV 12633:2003, de 31 x 62,6 cm. Pegado con cemento cola TECNOCOL FLEX, sobre impermeabilizante elástico HIDROELASTIC, nivelado, y sellado de juntas con mortero epoxídico CERPOXI, para piscina, perfectamente colocado.
2.9 | Ml Revestimiento de escaleras de obra
Ml de revestimiento de escaleras de obra, huella con Ref. L62, color ___________, de gres porcelanico prensado de ROSAGRES, antideslizantes, clase 3 según UNE ENV 12633:2003, de 31 x 62,6 cm y contrahuella con Piezas Ref.316, color ___________, de gres porcelánico prensado ROSAGRES cortado a medida, mas piezas especiales de remate. Pegado con cemento cola TECNOCOL FLEX, sobre impermeabilizante elástico HIDROELASTIC, nivelado, y sellado de juntas con mortero epoxídico CERPOXI, para piscina, perfectamente colocado.