## SLIM
PARTIDA | CAPITULO 1: PREFABRICADOS | MEDICIÓN
1.1 | Ml. Sistema desbordante de piscina
Ml. de sistema de coronamiento de piscina desbordante, formado por piezas de hormigón hidrófugo prefabricadas, SISTEMA 9 SLIM Ref. 941, de la casa ROSAGRES, de 28 x 19 x 12,6 cm. Recibido con mortero de cemento aditivado con Primfix, y rejuntado. nivelado, perfectamente colocado más p.p. de piezas especiales.
1.2 | Ud. Esquinas interiores del sistema desbordante de piscina
Ud. de esquinas interiores del sistema de coronamiento de piscina desbordante, formado por piezas de hormigón hidrófugo prefabricadas, SISTEMA 9 SLIM Ref. 943, de la casa ROSAGRES de 28 x 28 x 12,6 cm. Recibido con mortero de cemento aditivado con Primfix, y rejuntado. nivelado, perfectamente colocado más p.p. de piezas especiales.
1.3 | Ud. Esquinas exteriores del sistema desbordante de piscina
Ud. de esquinas exteriores del sistema de coronamiento de piscina desbordante, formado por piezas de hormigón hidrófugo prefabricadas, SISTEMA 9 SLIM Ref. 948 de la casa ROSAGRES, de 36,7 x 36,7 x 20,8 cm. Recibido con mortero de cemento aditivado con Primfix, y rejuntado. nivelado, perfectamente colocado más p.p. de piezas especiales.
PARTIDA | CAPITULO 2: PISCINA | MEDICIÓN
2.1 | Ml. Piezas para el borde de la piscina
Ml. de piezas de borde de piscina sistema Smart, Ref.J62, color _________, de gres porcelánico de ROSAGRES, antideslizante, de 31 x 62,6 cm. Pegado con cemento cola TECNOCOL FLEX sobre impermeabilizante elástico HIDROELASTIC, nivelado, y sellado de juntas con mortero epoxidídico CERPOXI, para piscina, perfectamente colocado más p.p. de piezas especiales.
2.2 | Ud. Piezas para las esquinas interiores del borde de la piscina
Ud. de piezas especiales de esquina interior de piscina sistema Smart, Ref. IJ6, color _________, de gres porcelánico de ROSAGRES, antideslizante, de 31 x 31 cm. Pegado con cemento cola TECNOCOL FLEX sobre impermeabilizante elástico HIDROELASTIC, nivelado, y sellado de juntas con mortero epoxídico CERPOXI, para piscina, perfectamente colocado más p.p. de piezas especiales.
2.3 | Ud. Piezas para las esquinas exteriores del borde de la piscina
Ud. de piezas especiales de esquina exterior de piscina sistema Smart, Ref. EJ6, color _________, de gres porcelánico de ROSAGRES, antideslizante, de 62,6 x 62,6 cm. Pegado con cemento cola TECNOCOL FLEX sobre impermeabilizante elástico HIDROELASTIC, nivelado, y sellado de juntas con mortero EUROCOLOR, para piscina, perfectamente colocado más p.p. de piezas especiales.
2.4 | Ml. Rejilla Cerámica para Canal de desborde
Ml. de piezas de rejilla de desborde cerámico, Ref.245FL, color _________, de gres porcelánico de ROSAGRES, antideslizante, de 49,5 x 24,5 cm. Colocada sobre Bloque de S9.
2.5 | Ud. Esquina para Rejilla Cerámica para Canal de desborde
Ud. de piezas de rejilla para esquina de desborde cerámico, Ref.245EF, color _________, de gres porcelánico de ROSAGRES, antideslizante, de 26,6 x 26,6 cm. Colocada sobre Bloque S9.
2.6 | Ml. Media caña en el fondo de la piscina
Ml. de piezas de media caña interior en el fondo de la piscina, Ref. 188, color ___________, de gres porcelanico de ROSAGRES, de 31 x 4 x 4 cm. Pegado con cemento cola TECNOCOL FLEX sobre impermeabilizante elástico HIDROELASTIC, nivelado, y sellado de juntas con mortero epoxídico CERPOXI, para piscina, perfectamente colocado.
2.7 | M2 Revestimiento del vaso paredes
M2 de revestimiento del vaso, Ref. 316, color ________, de gres porcelanico prensado de ROSAGRES, de 31 x 62,6 cm. Pegado con cemento cola TECNOCOL FLEX, sobre impermeabilizante elástico HIDROELASTIC, nivelado, y sellado de juntas con mortero epoxídico CERPOXI, para piscina, perfectamente colocado.
2.8 | M2 Revestimiento del vaso antideslizante suelo
M2 de revestimiento del vaso, Ref. 316, color ___________, de gres porcelanico prensado de ROSAGRES, antideslizantes, clase 3 según UNE ENV 12633:2003, de 31 x 62,6 cm. Pegado con cemento cola TECNOCOL FLEX, sobre impermeabilizante elástico HIDROELASTIC, nivelado, y sellado de juntas con mortero epoxídico CERPOXI, para piscina, perfectamente colocado.
2.9 | Ml Revestimiento de escaleras de obra
Ml de revestimiento de escaleras de obra, huella con Ref. L62, color ___________, de gres porcelanico prensado de ROSAGRES, antideslizantes, clase 3 según UNE ENV 12633:2003, de 31 x 62,6 cm y contrahuella con Piezas Ref.316, color ___________, de gres porcelánico prensado ROSAGRES cortado a medida, mas piezas especiales de remate. Pegado con cemento cola TECNOCOL FLEX, sobre impermeabilizante elástico HIDROELASTIC, nivelado, y sellado de juntas con mortero epoxídico CERPOXI, para piscina, perfectamente colocado.