## PLAYAS Y VESTUARIOS
PARTIDA | CAPITULO 3: PLAYAS Y VESTUARIOS | MEDICIÓN
3.1 | m2 Solado de playas con baldosa de gres porcelánico Formato 31x62,6
m2. de solado baldosas serie ________ de ROSA GRES, Ref. 316 color _______ de gres porcelánico prensado B1a de formato 310x626x9 mm, fabricado según norma EN 14411 ( ISO 13006). Resistente a las manchas Min Clase 3, absorción de agua E<0,5% , antideslizante clase 3 según UNE 12633 , clase C segun DIN 51097, resistencia a flexión superior 35 N/mm2 y requisitos dimensionales según norma ISO 10545-2. Pegado con cemento cola TECNOCOL FLEX, sobre impermeabilizante elástico HIDROFÁCIL, nivelado y sellado de juntas con mortero EUROCOLOR color_________, perfectamente colocado.
3.2 | m2 Solado de playas con baldosa de gres porcelánico Formato 48,8x48,8
m2. de solado baldosas serie ________ de ROSA GRES, Ref. 490 color _______ de gres porcelánico prensado B1a de formato 488x488x9 mm, fabricado según norma EN 14411 ( ISO 13006). Resistente a las manchas Min Clase 3, absorción de agua E<0,5% , antideslizante clase 3 según UNE 12633 , clase C segun DIN 51097, resistencia a flexión superior 35 N/mm2 y requisitos dimensionales según norma ISO 10545-2. Pegado con cemento cola TECNOCOL FLEX, sobre impermeabilizante elástico HIDROFÁCIL, nivelado y sellado de juntas con mortero EUROCOLOR color_________, perfectamente colocado.
3.3 | m2 Solado de playas con baldosa de gres porcelánico Formato 48,8x97,9
m2. de solado baldosas serie ________ de ROSA GRES, Ref. 50M color _______ de gres porcelánico prensado B1a de formato 488x488x9 mm, fabricado según norma EN 14411 ( ISO 13006). Resistente a las manchas Min Clase 3, absorción de agua E<0,5% , antideslizante clase 3 según UNE 12633 , clase C segun DIN 51097, resistencia a flexión superior 35 N/mm2 y requisitos dimensionales según norma ISO 10545-2. Pegado con cemento cola TECNOCOL FLEX, sobre impermeabilizante elástico HIDROFÁCIL, nivelado y sellado de juntas con mortero EUROCOLOR color_________, perfectamente colocado.
3.4 | m2 Solado de playas con baldosa de gres porcelánico Formato 19,41x97,9
m2. de solado baldosas serie ________ de ROSA GRES, Ref. 199 color _______ de gres porcelánico prensado B1a de formato 488x488x9 mm, fabricado según norma EN 14411 ( ISO 13006). Resistente a las manchas Min Clase 3, absorción de agua E<0,5% , antideslizante clase 3 según UNE 12633 , clase C segun DIN 51097, resistencia a flexión superior 35 N/mm2 y requisitos dimensionales según norma ISO 10545-2. Pegado con cemento cola TECNOCOL FLEX, sobre impermeabilizante elástico HIDROFÁCIL, nivelado y sellado de juntas con mortero EUROCOLOR color_________, perfectamente colocado.
3.5 | ml. Canaleta para recogida de aguas de playa de piscina
ml. de pieza de canal serie ________ de ROSA GRES, Ref. 367 color _______ de gres porcelánico extrusionado A1a de formato 310x310x24 mm, fabricado según norma EN 14411 ( ISO 13006). Resistente a las manchas Min Clase 3, absorción de agua E<0,5% , antideslizante clase 3 según UNE 12633 , clase C segun DIN 51097, resistencia a flexión superior 35 N/mm2 y requisitos dimensionales según norma ISO 10545-2. Pegado con cemento cola TECNOCOL FLEX, sobre impermeabilizante elástico HIDROFÁCIL, nivelado y sellado de juntas con mortero EUROCOLOR color_________, perfectamente colocado.
3.6 | Ud. Canaleta con agujero para desagüe de aguas playa de piscina
ud. de pieza de canal con desagüe serie ________ de ROSA GRES, Ref. 368 color _______ de gres porcelánico extrusionado A1a de formato 310x310x24 mm, fabricado según norma EN 14411 ( ISO 13006). Resistente a las manchas Min Clase 3, absorción de agua E<0,5% , antideslizante clase 3 según UNE 12633 , clase C segun DIN 51097, resistencia a flexión superior 35 N/mm2 y requisitos dimensionales según norma ISO 10545-2. Pegado con cemento cola TECNOCOL FLEX, sobre impermeabilizante elástico HIDROFÁCIL, nivelado y sellado de juntas con mortero EUROCOLOR color_________, perfectamente colocado.
3.7 | ML. Canal de Desagüe Oculto de PVC con soportes para Rejilla Cerámica Rosa Gres.
ml. de pieza de canal con desagüe oculto de ROSA GRES, Ref. CRAC C1 de PVC, con soportes para la recepción de la pieza cerámica de acabado Ref. 121CM. Totalmentes instalada y con accesorios terminales y connexiones a desaguës.
3.8 | ML. Rejilla Cerámica para canal de PVC.
ml. de rejilla cerámica para canal de desagüe oculto de ROSA GRES, Ref. 121CM color _______ de gres porcelánico extrusionado A1a de formato 310x310x24 mm, fabricado según norma EN 14411 ( ISO 13006). Resistente a las manchas Min Clase 3, absorción de agua E<0,5% , antideslizante clase 3 según UNE 12633 , clase C segun DIN 51097, resistencia a flexión superior 35 N/mm2 y requisitos dimensionales según norma ISO 10545-2. Col.locado sobre canal de PVC ref. CRA C1 y soportes para evacuación del agua.

## Playas y vestuarios Ryokan (hidden)
PARTIDA | CAPITULO 3: PLAYAS Y VESTUARIOS | MEDICIÓN
3.1 | m2 Solado de playas con baldosa de gres porcelánico
m2 de solado baldosas, Ref. 310 Ryokan Non-slip, color _________de gres porcelánico prensado de ROSAGRES, elaborado según normas EN14411, anti manchas, absorción < 0,3 %, antideslizante clase 3 según UNE 12633 y clase C y R10 según DIN 51097, de resistencia a flexión superior a 45 N/mm2 y de dimensiones 31,0 x 31,0 cm y 9 mm de espesor, y requisitos dimensionales según norma ISO 10545-2 para grupo BIa. Pegado con cemento cola TECNOCOL FLEX, sobre impermeabilizante elástico HIDROELASTIC, nivelado y sellado de juntas con mortero JUNTATEC, perfectamente colocado incluyendo p.p. de piezas especiales modulares con el formato.
3.2 | ml. Canaleta para recogida de aguas de playa de piscina
ml. De canaleta para recogida de aguas de limpieza de la playa de piscina, Ref. 367 Ryokan, color__________, de gres porcelánico extrusionado de ROSAGRES, elaborado según normas EN14411, anti manchas, absorción < 0,5 %, antideslizante clase 3 según UNE 12633 y clase C y R10 según DIN 51097, de resistencia a flexión superior a 35 N/mm2 y de dimensiones 31,0 x 31,0 cm. Pegado con cemento cola TECNOCOL FLEX, sobre impermeabilizante elástico HIDROELASTIC, nivelado y sellado de juntas con mortero JUNTATEC. Perfectamente colocada incluyendo p.p. de piezas especiales modulares con el formato.
3.3 | Ud. Canaleta con agujero para desagüe de aguas playa de piscina
Ud. De canaleta con agujero de desagüe D= 80 mm con embellecedor de plástico, para recogida de aguas de limpieza de la playa de piscina, Ref. 368 Ryokan, color_________,de gres porcelánico extrusionado de ROSAGRES, elaborado según normas EN14411, anti manchas, absorción < 0,5 %, antideslizante clase 3 según UNE 12633 y clase C y R10 según DIN 51097, de resistencia a flexión superior a 35 N/mm2 y de dimensiones 31,0 x 31,0 cm. Pegado con cemento cola TECNOCOL FLEX, sobre impermeabilizante elástico HIDROELASTIC, nivelado y sellado de juntas con mortero JUNTATEC.
3.4 | m2 Solado de vestuarios con baldosa de gres porcelánico
m2 de solado baldosas, Ref. 310 Ryokan Non-slip, color _________de gres porcelánico prensado de ROSAGRES, elaborado según normas EN14411, anti manchas, absorción < 0,3 %, antideslizante clase 3 según UNE 12633 y clase C y R10 según DIN 51097, de resistencia a flexión superior a 45 N/mm2 y de dimensiones 31,0 x 31,0 cm y 9 mm de espesor, y requisitos dimensionales según norma ISO 10545-2 para grupo BIa. Pegado con cemento cola TECNOCOL FLEX, sobre impermeabilizante elástico HIDROELASTIC, nivelado y sellado de juntas con mortero JUNTATEC, perfectamente colocado incluyendo p.p. de piezas especiales modulares con el formato.
Otro formato disponible: 31,0 x 62,6

## Playas y vestuarios Cuarcita (hidden)
PARTIDA | CAPITULO 3: PLAYAS Y VESTUARIOS | MEDICIÓN
3.1 | m2 Solado de playas con baldosa de gres porcelánico
m2 de solado baldosas, Ref. 310 Cuarcita, color _________de gres porcelánico prensado de ROSAGRES, elaborado según normas EN14411, anti manchas, absorción < 0,3 %, antideslizante clase 3 según UNE 12633 y clase C y R10 según DIN 51097, de resistencia a flexión superior a 45 N/mm2 y de dimensiones 31,0 x 31,0 cm y 9 mm de espesor, y requisitos dimensionales según norma ISO 10545-2 para grupo BIa. Pegado con cemento cola TECNOCOL FLEX, sobre impermeabilizante elástico HIDROELASTIC, nivelado y sellado de juntas con mortero JUNTATEC, perfectamente colocado incluyendo p.p. de piezas especiales modulares con el formato.
3.2 | ml. Canaleta para recogida de aguas de playa de piscina
ml. De canaleta para recogida de aguas de limpieza de la playa de piscina, Ref. 367 Cuarcita, color__________, de gres porcelánico extrusionado de ROSAGRES, elaborado según normas EN14411, anti manchas, absorción < 0,5 %, antideslizante clase 3 según UNE 12633 y clase C y R10 según DIN 51097, de resistencia a flexión superior a 35 N/mm2 y de dimensiones 31,0 x 31,0 cm. Pegado con cemento cola TECNOCOL FLEX, sobre impermeabilizante elástico HIDROELASTIC, nivelado y sellado de juntas con mortero JUNTATEC. Perfectamente colocada incluyendo p.p. de piezas especiales modulares con el formato.
3.3 | Ud. Canaleta con agujero para desagüe de aguas playa de piscina
Ud. De canaleta con agujero de desagüe D= 80 mm con embellecedor de plástico, para recogida de aguas de limpieza de la playa de piscina, Ref. 368 Cuarcita, color_________,de gres porcelánico extrusionado de ROSAGRES, elaborado según normas EN14411, anti manchas, absorción < 0,5 %, antideslizante clase 3 según UNE 12633 y clase C y R10 según DIN 51097, de resistencia a flexión superior a 35 N/mm2 y de dimensiones 31,0 x 31,0 cm. Pegado con cemento cola TECNOCOL FLEX, sobre impermeabilizante elástico HIDROELASTIC, nivelado y sellado de juntas con mortero JUNTATEC.
3.4 | m2 Solado de vestuarios con baldosa de gres porcelánico
m2 de solado baldosas, Ref. 310 Cuarcita, color _________de gres porcelánico prensado de ROSAGRES, elaborado según normas EN14411, anti manchas, absorción < 0,3 %, antideslizante clase 3 según UNE 12633 y clase C y R10 según DIN 51097, de resistencia a flexión superior a 45 N/mm2 y de dimensiones 31,0 x 31,0 cm y 9 mm de espesor, y requisitos dimensionales según norma ISO 10545-2 para grupo BIa. Pegado con cemento cola TECNOCOL FLEX, sobre impermeabilizante elástico HIDROELASTIC, nivelado y sellado de juntas con mortero JUNTATEC, perfectamente colocado incluyendo p.p. de piezas especiales modulares con el formato.

## Playas y vestuarios Floresta (hidden)
PARTIDA | CAPITULO 3: PLAYAS Y VESTUARIOS | MEDICIÓN
3.1 | m2 Solado de playas con baldosa de gres porcelánico
m2 de solado baldosas, Ref. 157 Floresta Non-slip, color _________de gres porcelánico prensado y rectificado de ROSAGRES, elaborado según normas EN14411, anti manchas, absorción < 0,3 %, antideslizante clase 3 según UNE 12633 y clase C y R10 según DIN 51097, de resistencia a flexión superior a 45 N/mm2 y de dimensiones 15,25 x 78,25 cm y 10 mm de espesor, y requisitos dimensionales según norma ISO 10545-2 para grupo BIa. Pegado con cemento cola TECNOCOL FLEX, sobre impermeabilizante elástico HIDROELASTIC, nivelado y sellado de juntas con mortero JUNTATEC, perfectamente colocado incluyendo p.p. de piezas especiales.
3.2 | m2 Solado de vestuarios con baldosa de gres porcelánico
m2 de solado baldosas, Ref. 157 Floresta Non-slip, color _________de gres porcelánico prensado y rectificado de ROSAGRES, elaborado según normas EN14411, anti manchas, absorción < 0,3 %, antideslizante clase 3 según UNE 12633 y clase C y R10 según DIN 51097, de resistencia a flexión superior a 45 N/mm2 y de dimensiones 15,25 x 78,25 cm y 10 mm de espesor, y requisitos dimensionales según norma ISO 10545-2 para grupo BIa. Pegado con cemento cola TECNOCOL FLEX, sobre impermeabilizante elástico HIDROELASTIC, nivelado y sellado de juntas con mortero JUNTATEC, perfectamente colocado incluyendo p.p. de piezas especiales.